## 尺寸1
中共宣城市委党校学员餐厅宿舍监控设备清单
单位：元
序号 | 名称 | 参数 | 单位 | 数量 | 单价 | 金额 | 备注
1 | 海康威视DS-2CD234XCHK-YL高清半球摄像机 | 400万全彩半球型网络摄像机 最高分辨率可达2560 × 1440 @25 fps 支持SmartIR，防止夜间红外过曝 支持背光补偿，强光抑制，3D数字降噪，数字宽动态，适应不同环境 支持开放型网络视频接口，ISAPI，SDK，GB28181协议，支持萤石平台接入 1个内置麦克风 智能补光，支持白光/红外双补光，红外光最远可达30 m，白光最远可达20 m 符合IP67防尘防水设计，可靠性高 | 个 | 34
2 | 海康威视DS-2CD224XCHK-YL高清枪式摄像机 | 400万全彩筒型网络摄像机 最高分辨率可达2560 × 1440 @25 fps 支持SmartIR，防止夜间红外过曝 支持背光补偿，强光抑制，3D数字降噪，数字宽动态，适应不同使用环境 支持开放型网络视频接口，ISAPI，SDK，GB28181协议，支持萤石平台接入 1个内置麦克风 智能补光，支持白光/红外双补光，红外光最远可达50 m，白光最远可达30 m 符合IP67防尘防水设计，可靠性高 | 个 | 2
3 | 海康威视DS-8632N-K8-V2/RTA硬盘录像机 | 2U机架式8盘位嵌入式网络硬盘录像机，采用短机箱设计，搭载高性能ATX电源 【硬件规格】 存储接口：8个SATA接口，可满配12TB硬盘 视频接口：2×HDMI，2×VGA 网络接口：2×RJ45 10/100/1000Mbps自适应以太网口 报警接口：16路报警输入，4路报警输出 串行接口：1路RS-232接口，1路半双工RS-485接口 USB接口：2×USB 2.0，1×USB 3.0 【产品性能】 输入带宽：256Mbps 输出带宽：160Mbps 接入能力：32路H.264、H.265格式高清码流接入 解码能力：最大支持12×1080P 显示能力：最大支持4K+1080P异源输出 | 台 | 2
4 | 海康威视DS-7632N-K2-V2/RTA硬盘录像机 | 1U机架式2盘位嵌入式网络硬盘录像机，采用短机箱设计，搭载高性能ATX电源 【硬件规格】 存储接口：2个SATA接口，可满配8TB硬盘 视频接口：1×HDMI，1×VGA 网络接口：2×RJ45 10/100/1000Mbps自适应以太网口 报警接口：4路报警输入，1路报警输出 USB接口：2×USB 2.0 【产品性能】 输入带宽：256Mbps 输出带宽：160Mbps 接入能力：32路H.264、H.265格式高清码流接入 解码能力：最大支持12×1080P 显示能力：最大支持4K+1080P异源输出 | 台 | 1
5 | 海康威视DS-D55XYL-XC监控屏幕 | 55寸4K安防显示器 支持3840*2160@60Hz超高清显示 采用超宽视角屏幕（上下左右）178° 内置喇叭及功放 三边无边框设计 3D数字图象降噪处理技术，画质更真实更清晰 标配脚撑，标准VESA壁挂孔位，满足不同场景使用需求 | 台 | 1
6 | 海康威视8TB监控紫盘 | 容量：8TB 外形规格：3.5英寸 高速缓存64MB 转速等级：5640 工作负载：180TB/年 接口SATA：6 GB/s 运行环境：0℃C至65°C 存储环境：-40°C至70°C 产品尺寸：26.1*147*101.6mm | 块 | 16
7 | 光纤收发器 | 产品名称:千兆单模双纤 产品型号:GE-eSFP-LX-SM1310 传输速率:1.25G 发光功率:-9.5~-3dB 传输距离:10km 模块接口:双LC 中心波长:1310nm 收光灵敏度:-19dB | 对 | 6
8 | 光纤收发器机架 | 名称:14槽光纤收发器机箱结构:2U机架式 电源输入:AC110V-265V工作温度:-20℃C~70℃储存温度:-40-70℃存储湿度 插槽数:14个 电源配置:双电源热备份 电源输出:DC5V12A 工作湿度:5%-90% 存储湿度:5%-90%无凝结 | 套 | 1
9 | 8路机架式KVM | 8路输入一路连接显示器输出 | 台 | 1
10 | 海康威视DS-3E0518SP-SE交换机 | 提供16个千兆PoE电口，2个千兆光口 交换容量：36 Gbps 包转发率：26.78 Mpps 支持IEEE 802.3at/af 端口最大供电功率：30 W 整机最大供电功率：125W 支持6 KV防浪涌（PoE口） 支持PoE输出功率管理 无风扇设计 安装方式：机架式 尺寸（宽×高×深）：440 mm × 44 mm × 220.8 mm | 台 | 6
11 | 大华网线 | 参数名称：DH-PFM9201-6UN 包装长度：305米/箱 外套材质：PVC 外套颜色：灰色,橙色可选 导体材质：无氧铜 导体线规：0.53mm士0.0lmm;24AWG 单根导体直流电阻最大值：8.60/100m 外套平均直径：6.0mm士0.40mm 重量(带包装)：12.0kg±0.6kg 应用场景：室内 绝缘颜色：橙白、橙、蓝白、蓝、绿白、绿、棕白、棕 | 箱 | 15
12 | 80cm机柜 | 80cm机柜 | 个 | 2
13 | 30cm机柜 | 30cm机柜 | 个 | 2
14 | 8芯光纤 | 8芯光纤 | 米 | 600
15 | 终端盒尾纤 | 终端盒尾纤 | 套 | 6
16 | 公牛PDU | 品牌：公牛 产品型号：GNE-1080 颜色深：灰色 产品尺寸(长x宽x高：)485x45x45(mm) 全长：3m 孔位：8个10A组合孔 额定电压：250V~ 额定功率：2500W 额定电流：10A 认证要求：CCC | 只 | 3
17 | 公牛插线板 | 6孔 | 只 | 6
18 | HDMI高清线 | 15米 | 根 | 2
19 | 罗技无线鼠标 | 无线鼠标 | 个 | 2
20 | 线管线槽等辅材 | pvc线管线槽、波纹管 | 批 | 1
21 | 人工安装调试费 | 安装调试全包费用 | 批 | 1
22 | AB楼门锁管理系统数据迁移 | 88个房间的门锁发卡系统数据迁移及保障软件使用 | 套 | 1
合计
本次食堂监控17个监控点，AB楼19个监控点，监控存储时间为3个月。